## Conf.
Módulo Estaca
Volume das Estacas | Diametro a +(%) | Diametro Calc. | Total M3
19 | 1% | - | 19 |  | Total | Unid.
Material | Quantidade | Perda (%) | Quantidade + Perda | Cimento | 54826 | Kg
Cimento | 6650 | 5% | 6983 | Areia | 247.24 | M3
Areia | 17.1 | 5% | 18 | Pedra | 1 | M3
Brita | 17.1 | 5% | 18 | Cal | 18270 | Sacos
Ferro | 1520 | 5% | 1596 | Ferro | 4866 | Quilos
Estrivo | 266 | 5% | 280 | Estrivo | 823 | Quilos
Arrame | 19 | 5% | 20 | Arrame | 61 | Quilos
|  |  |  | Concreto | 39.68 | M3
| Módulo Bloco |  |  | Forma | 380 | M2
B1 | B2 | B3 | Volume (M3) | T -19X19X39 | 368.55 | Unid.
|  |  | 7.836 | T -14X19X39 | 341.25 | Unid.
Material | Quantidade | Perda (%) | Quantidade + Perda | T -9X19X39 | 341.25 | Unid.
Concreto | 7.836 | 5% | 8.23 | B- 19X19X39 | 368.55 | Unid.
Brita | 0.7836 | 5% | 1 | B- 19X19X19 | 56.7 | Unid.
Ferro | 626.88 | 5% | 659 | B- 14X19X39 | 491.4 | Unid.
Estrivo | 109.704 | 5% | 116 | B- 14X19X19 | 75.6 | Unid.
Arrame | 7.836 | 5% | 9 | B- 9X19X39 | 409.5 | Unid.
Forma | 94.032 | 5% | 99 | B- 9X19X19 | 63 | Unid.
|  |  |  | Piso | 1157 | Unid.
| Módulo Viga Baldrame |  |  | Azulejo | 1157 | Unid.
Viga Media | Metro Total (m) | Area (m2) | Volume (M3) | Argamassa | 11562 | Unid.
0,25X0,4 | 200 | 160 | 20 | Rejunte | 4626 | Unid.
Material | Quantidade | Perda (%) | Quantidade + Perda
Concreto | 20 | 5% | 21
Brita | 2 | 5% | 3
Ferro | 1600 | 5% | 1680
Estrivo | 280 | 5% | 294
Arrame | 20 | 5% | 21
Forma | 160 | 5% | 168
Módulo Viga
Viga Media | Metro Total (m) | Area (m2) | Volume (M3)
0,3X0,3 | 100 | 100 | 8
Material | Quantidade | Perda | Quantidade + Perda
Concreto | 8 | 5% | 8.4
Ferro | 640 | 5% | 672
Estrivo | 112 | 5% | 118
Arrame | 8 | 5% | 9
Forma | 100 | 5% | 105
Módulo Pilar
Pilar Medio | Altura Media | Area (m2) | Volume (M3)
0,3X0,3 | 3 | 7.2 | 0.6
Material | Quantidade | Perda | Quantidade + Perda
Cimento | 350 | 5% | 368
Areia | 0.9 | 5% | 1
Pedra | 0.9 | 5% | 1
Concreto | 1 | 5% | 1.05
Ferro | 80 | 5% | 84
Estrivo | 14 | 5% | 15
Arrame | 1 | 5% | 2
Forma | 7.2 | 5% | 8
Módulo Laje
M2 |  |  | M3
75 |  |  | 5.55
Material | Quantidade | Perda | Quantidade + Perda
Concreto | 0.7215 | 5% | 1
Ferro | 166.5 | 5% | 175
Laje | 75 | 5% | 79
Bloco Cerâmico
T -19X19X39 | T -14X19X39 | T -9X19X39 | Total
27 | 25 | 25 | 77
Material | Quantidade | Perda | Quantidade + Perda
T -19X19X39 | 351 | 5% | 368.55
T -14X19X39 | 325 | 5% | 341.25
T -9X19X39 | 325 | 5% | 341.25
Cimento | 19250 | 5% | 20212.5
Areia | 92.4 | 5% | 97.02
Cal | 7700 | 5% | 8085
Bloco Concreto
19X19X39 | 14X19X39 | 9X19X39 | Total
27 | 36 | 30 | 93
Material | Quantidade | Perda | Quantidade + Perda
B- 19X19X39 | 351 | 5% | 368.55
B- 19X19X19 | 54 | 5% | 56.7
B- 14X19X39 | 468 | 5% | 491.4
B- 14X19X19 | 72 | 5% | 75.6
B- 9X19X39 | 390 | 5% | 409.5
B- 9X19X19 | 60 | 5% | 63
Cimento | 23250 | 5% | 24412.5
Areia | 111.6 | 5% | 117.18
Cal | 9300 | 5% | 9765
Módulo Regularização
Rebocco | Contra Piso | Gesso | Total
4 | 9 | 9
Rebocco | 1000 | Regularização | Reboco
Cimento | 1000 | 5% | 1050
Areia | 4.8 | 5% | 5.04
Cal | 400 | 5% | 420
Gesso | 0 | 5% | 0
Contra Piso | Piso | Regularização | Reboco
Cimento | 1800 | 0% | 1800
Areia | 9 | 0% | 9
Cal | 0 | 0% | 0
Gesso | 0 | 0% | 0
Gesso | Piso | Regularização | Reboco
Cimento | 0 | 5% | 0
Areia | 0 | 5% | 0
Cal | 0 | 5% | 0
Gesso | 63 | 5% | 66.15
Módulo Piso
Área (M2) | 1051.05
Material | Quantidade | Perda | Quantidade + Perda
Piso | 1051.05 | 10% | 1157
Argamassa | 6306.3 | 10% | 6937
Rejunte | 2102.1 | 10% | 2313
Módulo Azulejo
Área (M2) | 1051.05
Material | Quantidade | Perda | Quantidade + Perda
Azulejo | 1051.05 | 10% | 1157
Argamassa | 4204.2 | 10% | 4625
Rejunte | 2102.1 | 10% | 2313
Modulo - TINTA
Área Total | 4320 | m2
Tipo de Tinta | Quantidade | Unidade
3.6
Tinta Acrílica | 26 | Lata 18 L
Tinta Esmalte | 0 | Lata 18 L
Tinta Óleo | 0 | Lata 18 L

## Calculo
Base de Calculos
Fundação | [9 empty] | Traço
ESTACA |  |  | Bloco |  |  |  | VIGA .BALDRAME |  |  |  | Cimento (SC) | Cal (SC) | Areia (SC) | Aditivo
Material | Traço | Unid. | Material | Traço | Unid. |  | Material | Traço | Unid. | Reboco | 1 | 1 | 16 |  |  | Taboa
Cimento | 350 | kg | Concreto | 1 | M3 |  | Concreto | 1 | M3 | Contra-Piso | 1 |  | 11
Areia | 0.9 | M3 | Brita | 0.1 | M3 |  | Brita | 1 | M3 | Chapisco | 1 |  | 8 | (1:6) | De Agua | Lista Materiais | Altura | Comprimento
Brita | 0.9 | M3 | Ferro | 80 | Kg/m3 |  | Ferro | 80 | Kg/m3 | [6 empty] | Taboa 15 Cm | 15 | 2.5
Ferro | 80 | Kg/m3 | Estrivo | 14 | Kg/m3 |  | Estrivo | 14 | Kg/m3 | [6 empty] | Taboa 20 Cm | 20 | 3
Estrivo | 14 | Kg/m3 | Arrame | 1 | Kg/m3 |  | Arrame | 1 | Kg/m3 | Traço | [5 empty] | Taboa 25 Cm | 25 | 3.5
Arrame | 1 | Kg/m3 | Forma | 12 | M2/M3 |  | Forma |  | M2/M3 |  | Cimento (KG) | Cal (KG) | Areia (SC) | Aditivo |  | Taboa 30 Cm | 30 | 4
Estrutura | [9 empty] | Reboco | 50 | 20 | 320 |  |  | Maderit | 2.42 | 5
VIGA |  |  | PILAR |  |  |  | LAJE |  |  | Contra-Piso | 50 | 0 | 220 |  |  |  |  | 6
Material | Traço | Unid. | Material | Traço | Unid. |  | Material | Traço | Unid. | Chapisco | 50 | 0 | 160 | (1:6) | De Agua
Concreto | 1 | M3 | Cimento | 350 | KG |  | Concreto | 0.13 | M3 |  |  | 0.025
Ferro | 80 | Kg/m3 | Areia | 0.9 | M3 |  | Ferro | 30 | Kg | [8 empty] | 2,2X1,1
Estrivo | 14 | Kg/m3 | Pedra | 0.9 | M3 |  | Laje | 1 | M2 |  | Cimento (KG) | Cal (KG) | Areia (M3) | Aditivo
Arrame | 1 | Kg/m3 | Concreto | 1 | M3 |  |  |  |  | Reboco | 245.5 | 98.2 | 1200
Forma | 12 | M2/m3 | Ferro | 80 | Kg/m3 |  |  |  |  | Contra-Piso | 285 | 0 | 1254 |  |  | Tipos de Lajes | Distancia entre os trilhos
|  |  | Estrivo | 14 | Kg/m3 |  |  |  |  | Chapisco | 285 | 0 | 912 | (1:6) | De Agua | Laje Nervura | 0.4
|  |  | Arrame | 1 | Kg/m3 | [10 empty] | Laje Treliça | 0.4
|  |  | Forma | 12 | M2/m3
Alvenaria
Alvenaria Ceramica |  |  | Alvenaria Bloco |  |  |  | Argamassa |  |  |  | Cimento (SC) | Areia | Brita | Agua
Material | Traço | Unid. | Material | Traço | Unid. |  | Material | Traço | Unid. | Traço | [5 empty] | Tipo de Laje | Volume Concreto
T -19X19X39 | 13 | Unid. | B- 19X19X39 | 13 | Unid. |  | Cimento | 250 | Kg
T -14X19X39 | 13 | Unid. | B- 19X19X19 | 2 | Unid. |  | Areia | 1.2 | M3
T -9X19X39 | 13 | Unid. | B- 14X19X39 | 13 | Unid. |  | Cal | 100 | Kg
|  |  | B- 14X19X19 | 2 | Unid.
|  |  | B- 9X19X39 | 13 | Unid.
|  |  | B- 9X19X19 | 2 | Unid.
Regularização | [15 empty] | H20+5 | 0.11
REBOCO (Gafisa) |  |  | Contra Piso |  |  |  | Gesso | [8 empty] | H25+5 | 0.12
Material | Traço | Unid. | Material | Traço | Unid. |  | Material | Traço | Unid. | [6 empty] | Maciça | 0.13
Cimento | 250 | Kg | Cimento | 200 | Sc |  | Cimento |  | Kg
Areia | 1.2 | M3 | Areia | 1 | M3 |  | Areia |  | M3 | [6 empty] | Tipo de Argamassa | Tipo de Rejunt
Cal | 100 | Kg | Cal | 0 | Sc |  | Cal |  | Sc
Gesso | 0 | Kg | Gesso | 0 | Kg |  | Gesso | 7 | Kg | [6 empty] | Argamassa ACI Interna 20Kg | Rejunt Flexível
Revestimento | [5 empty] | Tintas | [9 empty] | Argamassa ACII Externa 20Kg | Rejunt Epóxi
PISO |  |  | Azulejo |  |  |  | Tinta Latex | [8 empty] | Argamassa ACIII Piso sobre Piso 20KG | Rejunt Porcelanato
Material | Traço | Unid. | Material | Traço | Unid. |  | Quantidade | Rend. | Unid.
Piso | 1 | M2 | Azulejo | 1 | M2 |  | 3.6 | 35 | m2
Argamassa | 6 | Kilo/m2 | Argamassa | 4 | Kilo/m2 |  | 18 | 170 | m2 | [6 empty] | Tintas | Volume
Rejunte | 2 | Kilo/m2 | Rejunte | 2 | Kilo/m2 | [10 empty] | Tinta Acrílica | 3.6
[16 empty] | Tinta Esmalte | 18
Tintas | [15 empty] | Tinta Óleo
Tinta Acrílica |  |  | Tinta Esmalte |  |  |  | Tinta Óleo
Quantidade | Rend. | Unid. | Quantidade | Rend. | Unid. |  | Quantidade | Rend. | Unid. | [6 empty] | Tamanho Telha
3.6 | 35 | m2 | 3.6 | 35 | m2 |  | 3.6 | 35 | m2 | [6 empty] | 2,44x50
18 | 170 | m2 | 18 | 170 | m2 |  | 18 | 170 | m2 | [6 empty] | 1,53x1,10
1,83x1,10
2,13x1,10
2,44x1,10

## Calculo Antigo (hidden)
Base de Calculos
Fundação
ESTACA |  |  | Bloco |  |  | VIGA .BALDRAME |  |  | Taboa |  |  | Material | Densidade | Unidade |  | Cálculo do consumos de materiais em estrutura de concreto.
Material | Traço | Unid. | Material | Traço | Unid. | Material | Traço | Unid. | [10 empty] | Cimento | 7 | Sc | 50 KG
Cimento | 350 | kg | Concreto | 1 | M3 | Concreto | 1 | M3 | Lista Materiais | Altura | Comprimento | Cimento | 1400 | Kg /M3 |  | Ferro | 10g de arame recozido / Kg de ferro estrutural |  | Areia | 0.9 | M3
Areia | 0.9 | M3 | Brita | 1 | M3 | Brita | 1 | M3 | Taboa 15 Cm | 15 | 2.5 | Areia | 2600 | Kg /M3 |  |  | 80kg de ferro estrutural / m3 de concreto |  | Pedra | 0.9 | M3
Brita | 0.9 | M3 | Ferro | 80 | Kg/m3 | Ferro | 80 | Kg/m3 | Taboa 20 Cm | 20 | 3 | Pedra | 2600 | Kg /M3 |  |  | 18 a 20kg de ferro estrutural / m2 construção |  | Cal |  | SC | 20 KG
Ferro | 80 | Kg/m3 | Estrivo | 14 | Kg/m3 | Estrivo | 14 | Kg/m3 | Taboa 25 Cm | 25 | 3.5 | [7 empty] | Ferro | 80 | Kg/m3
Estrivo | 14 | Kg/m3 | Arrame | 1 | Kg/m3 | Arrame | 1 | Kg/m3 | Taboa 30 Cm | 30 | 4 |  |  |  |  | Madeira | 12 m2 de fôrma de madeira / m3 concreto |  | Estrivo | 14 | Kg/m3
Arrame | 1 | Kg/m3 | Brita Fundo | 0.05 | m | Brita Fundo | 0.05 | m | Maderit | 2.42 | 5
Diametro | 0.32 | M | [8 empty] | 6 | [5 empty] | 2,5 m2 fôrma de madeira / m2 construção |  | Arrame | 8 | kg
Estrutura
[11 empty] | 2,2X1,1 | [5 empty] | 180g de pregos / m2 de forma de madeira |  | Diametro | 0.32 | M
PILAR |  |  | PISO |  |  | REGULARIZAÇÃO
Material | Traço | Unid. | Material | Traço | Unid. | Material | Traço | Unid. | [7 empty] | Reaproveitamento | Tábuas 60 %
Cimento | 7 | Sc | Cimento | 7 | Sc | Cimento | 7 | Sc | Tipos de Lajes | Distancia entre os trilhos
Areia | 0.9 | M3 | Areia | 0.9 | M3 | Areia | 0.9 | M3 | Laje Nervura | 0.4 | [5 empty] | Fôrmas | Caibros 70 a 80 %
Pedra | 0.9 | M3 | Pedra | 0.9 | M3 | Pedra | 0.9 | M3 | Laje Treliça | 0.4
Ferro | 80 | Kg/m3 | Ferro | 80 | Kg/m3 | Esp.Conc. | 0.02 | M
Estrivo | 14 | Kg/m3 | Esp.Conc. | 0.025 | M | [10 empty] | Consumo de materiais na construção civil
Arrame | 1 | Kg/m3
[9 empty] | Tipo de Laje | Volume Concreto | [5 empty] | cola( tipo para colar laminado melamínico) | 1 galão 3,6 l / 25 m2 de carpet
REBOCO |  |  | ASSENTAMENTO |  |  | LAJOTA |  |  | H8+5 | 0.08 | [5 empty] | cola( tipo para colar laminado melamínico) | 1 galão 3,6 l / 20 m2 de tapete
Material | Traço | Unid. | Material | Traço | Unid. | Material | Traço | Unid. | H12+5 | 0.09 | [5 empty] | cola( tipo para colar laminado melamínico) | 1 galão 3,6 l / 30 m2 de Vulvatex ou Paviflex
Cimento | 1 | Sc | Cimento | 1 | Sc | Em Pé | 35 | Unid. | H16+5 | 0.1 | [5 empty] | cola (tipo para colar tacos (fixa-fix) preta) | 1 galão 3,6 l / 30 m2 de Vulvatex ou Paviflex
Areia | 0.953 | M3 | Areia | 0.953 | M3 | Deitada | 55 | Unid. | H20+5 | 0.11 | [5 empty] | cola (tipo para colar tacos (flexo-fix) preta) | 1 galão 3,6 l / 30 m2 de Vulvatex ou Paviflex
Cal | 8.36 | Sc | Cal | 8.36 | Sc |  |  |  | H25+5 | 0.12 | [5 empty] | cola (tipo para colar tacos (flexo-fix) preta) | 1 balde 18 l / 150 a 160 m2 de Paviflex
Esp.Reb. | 0.015 | M | Esp.Ass. | 0.015 | M |  |  |  | Maciça | 0.13 | [5 empty] | cola ( tipo para colar laminado melamínico) | 1 galão 3,6 l / chapa de laminado melamínico
[16 empty] | cola tipo para colar papel de parede | 200 g / 100 m2 de papel de parede (20 rolos)
PISO |  |  | LAJE |  |  | Tinta Latex |  |  | Tipo de Argamassa | Tipo de Rejunt | [5 empty] | cola ( tipo para colar laminado melamínico) | (1/2 galão) 1,8 l / 1 m2 de chapa de cortiça
Material | Traço | Unid. | Material | Traço | Unid. | Quantidade | Rend. | Unid. | [6 empty] | ok | cola tipo para colar cerâmicas | 4 Kg de cimentcola / m2 de Azulejo
Argamassa | 6 | Kilo/m2 | Cimento | 7 | Sc | 3.6 | 35 | m2 | Argamassa ACI Interna 20Kg | Rejunt Flexível |  |  |  |  | ok | cola tipo para colar cerâmicas | 6 Kg de cimentcola / m2 de outras cerâmicas
Rejunt | 2 | Kilo/m2 | Areia | 0.9 | M3 | 18 | 170 | m2 | Argamassa ACII Externa 20Kg | Rejunt Epóxi | [5 empty] | Argamassa pronta para acentar blocos celulares de e=10cm | (6 kg / m2) - e=20cm (12kg / m2)
|  |  | Pedra | 0.9 | M3 |  |  |  | Argamassa ACIII Piso sobre Piso 20KG | Rejunt Porcelanato | [5 empty] | Proteção de pisos prontos com gesso | 200 g de sisal / m2 de piso
|  |  | Esp.Conc | 0.05 | M | [7 empty] | 6.6667 |  |  |  | 5 kg de gesso / m2 de piso
1 m2 de lona preta de terreiro / m2 de piso
Tinta Acrílica |  |  | Tinta Esmalte |  |  | Tinta Óleo |  |  | Tintas | Volume | [5 empty] | placas de gesso | 2 Kg de gesso / m2 de teto
Quantidade | Rend. | Unid. | Quantidade | Rend. | Unid. | Quantidade | Rend. | Unid. | Tinta Acrílica | 3.6 |  |  |  |  | ok | Revestimento de superfícies com esp = 3 mm de gesso | 1 saco de 40 Kg / 6m2
3.6 | 35 | m2 | 3.6 | 35 | m2 | 3.6 | 35 | m2 | Tinta Esmalte | 18 | [5 empty] | pisos cimentados para receber pisos colados | 3,5 litros de cola branca (cascorez) misturados com 20 kg de cimento cp32 rende 50 m2
18 | 170 | m2 | 18 | 170 | m2 | 18 | 170 | m2 | Tinta Óleo | [6 empty] | Preparo de pisos cimentados ou superfícies azulejadas para colagem de laminado melaminico | 1 balde (6Kg) de cimento cp32 juntar a 1 litro de cola branca (cascorez) e água rende 4
Equivalência material granel X ensacado:
Bloco de Fundação | [8 empty] | Tamanho Telha
Material | Traço | Unid. | [6 empty] | 2,44x50 | [6 empty] | 1 m3 de areia ou saibro em geral deve ser considerado aproximadamente de 137 sc comuns
Cimento | 7 | Sc | [6 empty] | 1,53x1,10 | [6 empty] | 1 m3 de brita a granel em geral deve ser considerado aproximadamente de 129 sc comuns
Areia | 0.9 | M3 | [6 empty] | 1,83x1,10 | [6 empty] | 1 carrinho de mão dá aproximadamente 5 ou 6 sacos de areia
Pedra | 0.9 | M3 | [6 empty] | 2,13x1,10 | [6 empty] | 1 carrinho de mão dá aproximadamente 3 ou 4 sacos de brita
Ferro | 80 | Kg/m3 | [6 empty] | 2,44x1,10 | [6 empty] | 1 carrinho de mão tem um volume de 40 litros (confortável) ou 45 litros cheio (vaza ao mover)
Estrivo | 14 | Kg/m3
Diametro | 0.32 | M
Dosagem :
Traço para assentar mármores em pisos:
60 sc de areia
4 sc de cimento branco estrutural de 25 Kg / sc
2 sc de cal hidratada (supercal SC igual a 20 Kg)
Obs: assentamento em paredes devem misturar cal, para obter mais liga. O cal substitui o saibro/ barro, pois este mancha as pedras claras.
Revestimento espessura = 1 cm, consome:16 kg de qualimassa / 1 m2
Rejuntamento de azulejos 15x15, consome:1 kg de cim branco / 4 m2
Consumo de Argamassa
Área da Cerâmica:
Até 400cm² = ± 4,0kg/m²
De 400 até 900cm² = ± 4,5kg/m²
Maior que 900cm² = ± 8,5kg/m²

## Demolição
Módulo - Demolições
Demolições | [6 empty] | Material | Volume
Material | Quant. | Lado A | Lado B | Altura | M3 | Area | Azulejos | 0
Alvenaria | 2 | 0.5 | 0.5 | 0.5 | 0.25 | 2 | Pisos Cerâmicos | 0
Revestimento de Argamassa | 2 | 0.5 | 1 | 0.5 | 0.5 | 3 | Alvenaria | 0.25
| 2 | 1.2 | 1.2 | 0.6 | 1.728 | 5.76 | Telhas Cerâmicas | 0
| 2 | 1.2 | 1.2 | 0.5 | 1.44 | 4.8 | Telhas de Fibro Cimento | 0
| 2 | 0.5 | 0.5 | 0.5 | 0.25 | 2 | Estrutura de Madeira | 0
[5 empty] | 0 | 0 | Revestimento de Argamassa | 0.5
[5 empty] | 0 | 0 | Concreto Simples | 0
[5 empty] | 0 | 0 | Concreto Armado | 0
[5 empty] | 0 | 0
[5 empty] | 0 | 0
[5 empty] | 0 | 0
[5 empty] | 0 | 0
[5 empty] | 0 | 0
| 2 | 0.5 | 1 | 0.5 | 0.5 | 3
| 2 | 1.2 | 1.2 | 0.6 | 1.728 | 5.76
| 2 | 1.2 | 1.2 | 0.5 | 1.44 | 4.8
[5 empty] | 0 | 0
Total |  | 0.85 | 0.975 | 4.2 | 7.836 | 31.12

## Fundação
Módulo - Estacas
Quantitativo de Estacas | [6 empty] | Quantitativo de Materiais
Descrição | Quant. (unid.) | Diametro (M) | Metros (M) | Volume (M3) |  |  | Produtos | Perda(%) | Unid. | Quant.
E 1 a E5 | 5 | 0.32 | 11 | 4.4234 |  |  | Cimento | 5% | kg | 6983
E10 a E11 | 10 | 0.4 | 11 | 13.823 |  |  | Areia | 5% | M3 | 18
|  |  |  | 0 |  |  | Brita | 5% | M3 | 18
|  |  |  | 0 |  |  | Ferro | 5% | kg | 1596
|  |  |  | 0 |  |  | Estrivo | 5% | kg | 280
|  |  |  | 0 |  |  | Arrame | 5% | kg | 20
0
0
Total | 15 | 0.36 | 22 | 19
Módulo - Bloco de Fundação
Dimenções da viga | [6 empty] | Quantitativo de Materiais
Bloco | Quant. | Lado A | Lado B | Altura | M3 | Area | Produtos | Perda(%) | Unid. | Quant.
B1- 30 T | 2 | 0.5 | 0.5 | 0.5 | 0.25 | 2 | Concreto | 5% | M3 | 8.23
B1- 30 T | 2 | 0.5 | 1 | 0.5 | 0.5 | 3 | Brita | 5% | M3 | 1
B1- 30 T | 2 | 1.2 | 1.2 | 0.6 | 1.728 | 5.76 | Ferro | 5% | Kg | 659
B1- 30 T | 2 | 1.2 | 1.2 | 0.5 | 1.44 | 4.8 | Estrivo | 5% | Kg | 116
B1- 30 T | 2 | 0.5 | 0.5 | 0.5 | 0.25 | 2 | Arrame | 5% | kg | 9
B1- 30 T | 2 | 0.5 | 1 | 0.5 | 0.5 | 3 | Forma | 5% | M2 | 99
B1- 30 T | 2 | 1.2 | 1.2 | 0.6 | 1.728 | 5.76
B1- 30 T | 2 | 1.2 | 1.2 | 0.5 | 1.44 | 4.8
[5 empty] | 0 | 0
Total |  | 0.85 | 0.975 | 4.2 | 7.836 | 31.12
Módulo - Viga Baldrame
Viga Baldrame | [6 empty] | Quantitativo de Materiais
Descrição | Largura | Altura | Mt | M3 | Area |  | Produtos | Perda(%) | Unid. | Quant.
VB - 1 | 0.2 | 0.4 | 100 | 8 | 80 |  | Concreto | 5% | Kg | 21
VB - 2 | 0.3 | 0.4 | 100 | 12 | 80 |  | Brita | 5% | M3 | 3
|  |  |  | 0 | 0 |  | Ferro | 5% | Kg | 1680
|  |  |  | 0 | 0 |  | Estrivo | 5% | Kg | 294
|  |  |  | 0 | 0 |  | Arrame | 5% | M3 | 21
|  |  |  | 0 | 0 |  | Forma | 5% | M2 | 168
|  |  |  | 0 | 0
|  |  |  | 0 | 0
|  |  |  | 0 | 0
| 0.25 | 0.4 | 200 | 20 | 160

## Estrutura
Módulo - Vigas
Dimenções da viga | [6 empty] | Quantitativo de Materiais
Descrição | Largura | Altura | Mt | Quantidade | Area | M3 | Produtos | % | Ud | Qt.
| 0.2 | 0.4 | 100 | 1 | 100 | 8 | Concreto | 5% | M3 | 8.4
[5 empty] | 0 | 0 | Ferro | 5% | kg | 672
[5 empty] | 0 | 0 | Estrivo | 5% | kg | 118
[5 empty] | 0 | 0 | Arrame | 5% | M2 | 9
[5 empty] | 0 | 0 | Forma | 5% | kg | 105
[5 empty] | 0 | 0
[5 empty] | 0 | 0
[5 empty] | 0 | 0
[5 empty] | 0 | 0
[5 empty] | 0 | 0
[5 empty] | 0 | 0
[5 empty] | 0 | 0
[5 empty] | 0 | 0
[5 empty] | 0 | 0
[5 empty] | 0 | 0
[5 empty] | 0 | 0
[5 empty] | 0 | 0
[5 empty] | 0 | 0
| 0.2 | 0.4 | 100 |  | 100 | 8
Módulo - Pilar
Dimenções do Pilar | [6 empty] | Quantitativo de Materiais
Referencia | Lado A | Lado B | Altura | Quantidade | Area | M3 | Produtos | % | Ud | Qt.
P1 | 0.2 | 0.2 | 3 | 1 | 2.4 | 0.12 | Cimento | 5% | M3 | 368
P2 | 0.4 | 0.4 | 3 | 1 | 4.8 | 0.48 | Areia | 5% | kg | 1
[6 empty] | 0 | Pedra | 5% | kg | 1
[6 empty] | 0 | Concreto | 5% | M3 | 1.05
[6 empty] | 0 | Ferro | 5% | Kg | 84
[6 empty] | 0 | Estrivo | 5% | Kg | 15
[6 empty] | 0 | Arrame | 5% | Kg | 2
[6 empty] | 0 | Forma | 5% | M2 | 8
0
0
0
0
0
Media/Total | 0.3 | 0.3 | 3 |  | 7.2 | 0.6
Módulo - Laje
Descrição Lajes | [6 empty] | Quantitativo de Materiais
Escolha a laje |  |  | Laje Treliçada |  |  |  | Produtos | % | Ud | Qt.
Tipo de Laje | Vão | Comp. | Espessura | Quantidade Trilho | M2 | M3 | Concreto | 5% | M3 | 1
H12+5 | 5 | 5 | 0.05 | 13 | 25 | 0 | Ferro | 5% | kg | 175
H16+5 | 3 | 5 | 0.05 | 8 | 15 | 0 | Laje | 5% | M2 | 79
H16+5 | 1 | 5 | 0.05 | 3 | 5 | 0 | H12+5 | 5% | M2 | 26.25
H20+5 | 1 | 5 | 0.05 | 3 | 5 | 0.55 | H16+5 | 5% | M2 | 21
Maciça | 5 | 5 | 0.2 | 13 | 25 | 5 | H16+5 | 5% | M2 | 21
|  |  |  | 0 |  | 0 | H20+5 | 5% | M2 | 5.25
|  |  |  | 0 |  | 0
|  |  |  | 0 |  | 0
|  |  |  | 0 |  | 0
|  |  |  | 0 |  | 0
|  |  |  | 0 |  | 0
|  |  |  | 0 |  | 0
|  |  |  | 0 |  | 0
|  |  | Total |  | 75 | 5.55

## Alvenaria
Módulo - Bloco Cerâmico
Alvenaria - Bloco Cerâmico | [5 empty] | Bloco Cerâmico
Localização | Tijolo | Repetição | Metro | Altura | M2 | Produtos | % | Ud | Qt.
Quarto | T -19X19X39 | 3 | 3 | 3 | 27 | T -19X19X39 | 5% | Unid | 368.55
| T -14X19X39 | 5 | 5 | 5 | 25 | T -14X19X39 | 5% | Unid | 341.25
| T -9X19X39 | 5 | 5 | 5 | 25 | T -9X19X39 | 5% | Unid | 341.25
[5 empty] | 0 | Cimento | 5% | kg | 20212.5
[5 empty] | 0 | Areia | 5% | M3 | 97.02
[5 empty] | 0 | Cal | 5% | M3 | 8085
0
[5 empty] | 0 | T -19X19X39 | 27 | m2
[5 empty] | 0 | T -14X19X39 | 25 | m2
[5 empty] | 0 | T -9X19X39 | 25 | m2
0
0
0
Total |  |  | 13 | 13 | 77
Módulo - Bloco Concreto
Alvenaria - Bloco de Concreto | [5 empty] | Bloco Concreto
Localização | Bloco | Repetição | Metro | Altura | M2 | Produtos | % | Ud | Qt.
Quarto | 19X19X39 | 3 | 3 | 3 | 27 | B- 19X19X39 | 5% | Unid | 368.55
| 14X19X39 | 6 | 6 | 6 | 36 | B- 19X19X19 | 5% | Unid | 56.7
| 9X19X39 | 6 | 5 | 6 | 30 | B- 14X19X39 | 5% | Unid | 491.4
[5 empty] | 0 | B- 14X19X19 | 5% | Unid | 75.6
[5 empty] | 0 | B- 9X19X39 | 5% | Unid | 409.5
[5 empty] | 0 | B- 9X19X19 | 5% | Unid | 63
[5 empty] | 0 | Cimento | 5% | kg | 24412.5
[5 empty] | 0 | Areia | 5% | m3 | 117.18
[5 empty] | 0 | Cal | 5% | kg | 9765
0
[5 empty] | 0 | 19X19X39 | 27 | m2
[5 empty] | 0 | 14X19X39 | 36 | m2
[5 empty] | 0 | 9X19X39 | 30 | m2
|  |  | 14 | 15 | 93

## Regularização
Módulo Regularização
Reboco | [5 empty] | Quantitativo de Material
Localização | largura | Altura | Lados | Espessura | M3 | Produtos | % | Ud | Qt.
Banheiro | 1 | 1 | 4 | 0.05 | 4 | Cimento | 5% | kg | 1050
[5 empty] | 0 | Areia | 5% | M3 | 5.04
[5 empty] | 0 | Cal | 5% | M3 | 420
[5 empty] | 0 | Gesso | 5% | kg | 0
0
0
0
0
0
0
0
0
0
Total | 1 | 1 | 4 |  | 4
Contra Piso | [5 empty] | Quantitativo de Material
Localização | Repetição | Area | Espessura |  | M3 | Produtos | % | Ud | Qt.
Quarto | 1 | 3 | 3 |  | 9 | Cimento | 5% | kg | 1800
[5 empty] | 0 | Areia | 5% | M3 | 9
[5 empty] | 0 | Cal | 5% | M3 | 0
[5 empty] | 0 | Gesso | 5% | Sc | 0
0
0
0
0
0
0
0
0
0
|  |  | 3 |  | 9
Gesso (3 mm) | [5 empty] | Quantitativo de Material
Localização | Repetição | Area | Espessura |  | M2 | Produtos | % | Ud | Qt.
Quarto | 1 | 3 | 3 |  | 9 | Cimento | 5% | kg | 0
[5 empty] | 0 | Areia | 5% | M3 | 0
[5 empty] | 0 | Cal | 5% | M3 | 0
[5 empty] | 0 | Gesso | 5% | Sc | 66.15
0
0
0
0
0
0
0
0
0
|  |  | 3 |  | 9

## Revestimentos
Módulo - Revestimento
Piso |  |  |  |  | Quantidade de Material
Modelo | Largura | Compr. | Rodapé | M2 | Produtos | % | Ud | Qt.
| 1 | 1 | 0.05 | 1.05 | Piso | 10% | M3 | 1157
| 20 | 50 | 0.05 | 1050 | Argamassa | 10% | Kilos | 6937
|  |  |  | 0 | Rejunte | 10% | Kilos | 2313
0
0
0
0
0
0
0
0
0
0
1051.05
Azulejo |  |  |  |  | Quantidade de Material
Modelo | Largura | Compr. | Rodapé | M2 | Produtos | % | Ud | Qt.
| 1 | 1 | 0.05 | 1.05 | Azulejo | 10% | M3 | 1157
| 20 | 50 | 0.05 | 1050 | Argamassa | 10% | Kilos | 4625
|  |  |  | 0 | Rejunte | 10% | Kilos | 2313
0
0
0
0
0
0
0
0
0
0
1051.05

## Esquadrilhas
Módulo -Portas |  |  |  |  | Módulo -Janelas
Localização | Quant. | Modelo | Tamanho | Material | Localização | Quant. | Modelo | Tamanho | Material
Cozinha | 6 | Porta Lista2,8X0,8 |  |  | Cozinha | 6 | Porta Lista2,8X0,8

## Pinturas
CALCULO DE TINTAS
Medida | Linear | Volume | 18
TINTA | Tinta Acrílica
Metros | Altura | Demões | Área Total
200 | 2.7 | 4 | 2160
200 | 2.7 | 4 | 2160
0
|  |  | 0 | Resumo
|  |  | 0 | 26 | Tinta Acrílica 18Lts
0
0
0
0
0
0
0
0
0
0
|  | Total | 4320